## Kleczew 2020
Załącznik nr 7 do SIWZ
#NAME?
poz. | ilość | Wymagany zestaw sprzętu projekcyjnego
1 | 1 | Cyfrowy projektor kinowy, strumień świetlny odpowiedni do uzyskania zgodnej ze standardem DCI luminancji dla projekcji 2D oraz 3D na ekranie o wymiarach 6,00 x 3,40 m, (wymagane leserowe źródło światła), w technologii 2K DLP (3x 0.69" DC2K dark metal devices), rozdzielczość: 3 x 2048 x 1080 pixels, kontrast co najmniej 2000:1, w komplecie obiektyw zmotoryzowany zmiennoogniskowy zoom, odpowiedni do uzyskania właściwych wymiarów rzutowanego obrazu dla formatów kinowych Cinemascope (1:2,39) oraz Flat (1:1,85), zintegrowany z projektorem Media Server, z funkcją skalera do obsługi sygnałów wizyjnych z innych źródeł: komputer, DVD, satelita itp., odtwarzanie plików DCI: JPEG2000 2K & 4K, odtwarzanie 3D w High Frame Rates 3D aż do 120 kl/sek (60kl/sek dla każdego oka), odtwarzanie strumienia JPEG 2000 bit-rates do 500 Mbps, zintegrowana pamięć co najmniej 3,9 TB netto, zasilanie jednofazowe 200-240V; Uwaga: skaler może stanowić odręby element projektora
2 | 1 | Układ do projekcji 3D – pasywny, polaryzacyjny system 3D, współpracujący z okularami jednorazowego użytku, odpowiedni do zaoferowanego projektora i ekranu;
2a | 500 | okulary pasywne, "jednorazowego" użytku, odpowiednie do oferowanego do systemu 3D;
3 | 1 | dedykowany stolik pod projektor, z regulacją ustawień;
4 | 1 | panel sterujacy albo dedykowany netbook z oprogramowaniem do kontroli i obsługi projektora;
5 | 1 | Zabezpieczenie UPS odpowiednie do podtrzymania pracy systemu operacyjnego projektora i serwera;
6 | 1 | kabinowe okienko projekcyjne odpowiednie do zaoferowanego systemu projekcji 3D, o wymiarach 50 cm x 70 cm, rama aluminiowa, szkło optyczne;
7 | 1 | dostawa, montaż, uruchomienie i zestrojenie sprzętu do projekcji cyfrowej, szkolenie kinooperatorów;
8 |  | zestaw do projekcji cyfrowej 3D łącznie netto:
poz. | ilość | Zespół ekranowy z kurtynką
1 | 1 | rama ekranowa, konstrukcja z profili aluminiowych z maskowaniem stałym;
2 | 1 | materiał ekranowy typ "biało-srebrny", odpowiedni do systemów polaryzacyjnych klasycznych 2D oraz 3D (współpracujących z okularami "jednorazowego" użytku), o podwyższonym współczynniku odbicia, perforowany (typ "Digital Perforation"), z podwiniętymi i zaoczkowanymi brzegami, o wymiarach 6,00 m x 3,40 m;
3 | 1 | kurtyna ręczna/zasłona zabezpieczająca ekran;
4 |  | zespół ekranowy łącznie netto:
poz. | ilość | Sprzęt nagłaśniający w formacie Dolby Digital 7.1 DCI
1 | 1 | szafa aparaturowa, rack 19", okablowana z monitorem odsłuchowym kontrolnym oraz panelem zasilająco-bezpiecznikowym;
2 | 1 | dźwiękowy procesor kinowy, cyfrowy DCI, dodatkowo 4 wejścia HDMI (ma pełnić także funkcję switcha dla źródeł niesynchronicznych sygnału: obrazu i dźwięku) HDMI 2.0 Video, oprócz obsługi standardu profesjonalnego DCI dekodowanie formatów: Dolby AC3 Digital Audio Decoder, DTS HD Master Audio Decoder, DTS ES, DTS 5.1 Decoder, DTS Neo:6, 1 wyjście HDMI, 1 wejście TOSLINK, 1 wejście SPDiF, wejście mikrofonowe XLR, wejścia analogowe RCA;
3 | 6 | wzmacniacz mocy, o mocy odpowiedniej do wysterowania oferowanych zestawów głośnikowych, co najmniej 2 x 550W /4 Ohm;
4 | 3 | zwrotnica aktywna głośnikowa do biamplifikacji kanałów zaekranowych Lewego, Centralnego i Prawego;
5 | 3 | Kolumna głośnikowa zaekranowa trójdrożna, dedykowana do średnich sal, moc nominalna co najmniej 1400W Low+ 400W Mid-High/AES, max SPL co najmniej 132dB (peak), efektywność co najmniej 97dB Low+102dB Mid-High/1W/1m, pasmo przenoszone co najmniej: 50Hz - 18kHz (ze spadkiem -10dB), propagacja: 900 x 400, przeznaczone do bi-amplifikacji (pracujące w układzie osobnych końcówek mocy dla części niskotoonowej oraz średnio/wysokotonowej);
6 | 10 | zestaw głośnikowy dookólny/surroundowy, moc przenoszona co najmniej 150/300W, pasmo pracy co najmniej 40 - 18 kHz (-10dB), efektywność co najmniej 94 dB/1W/1m, propagacja: 900x 600;
7 | 1 | zestaw głośnikowy kanału subbasowego /efektowego moc co najmniej 1200W ciągła/2400W muzyczna, pasmo przenoszone co najmniej 35 - 150 Hz (ze spadkiem -10dB), efektywność co najmniej 102dB/1W/1m;
8 | 1 | komplet wózków jezdnych pod głosniki zaekranowe;
11 | 1 | dostawa, montaż, podłączenie i zestrojenie systemu nagłośnienia kinowego w standardzie DCI;
12 |  | sprzęt nagłośnieniowy łącznie netto: